## Flow Thinning_100%
IP Links | Working capacity of IP link e [Gbit/s]: | Nominal capacity of IP link e in failure free mode [Gbit/s]: | Spare capacity of IP link e [Gbit/s]:
B - F | 671.5765 | 671.5765 | 0
B - H | 136.0135 | 136.0135 | 0
B - HH | 68.868 | 68.868 | 0
B - L | 172.6515 | 172.6515 | 0
D - DO | 371.7612 | 371.7612 | 0
D - F | 495.832 | 495.832 | 0
D - H | 292.082 | 292.082 | 0
D - HH | 316.6379 | 316.6379 | 0
D - K | 271.3919 | 271.3919 | 0
D - L | 250.8865 | 250.8865 | 0
D - M | 226.0395 | 226.0395 | 0
DO - F | 382.0533 | 382.0533 | 0
DO - H | 25.408 | 25.408 | 0
F - H | 829.54 | 829.54 | 0
F - HH | 422.9411 | 422.9411 | 0
F - K | 407.98 | 407.98 | 0
F - L | 493.141 | 493.141 | 0
F - M | 1224.8626 | 1224.8626 | 0
F - N | 1155.0033 | 1155.0033 | 0
F - S | 1379.8067 | 1379.8067 | 0
F - U | 270.208 | 270.208 | 0
H - HH | 119.8683 | 119.8683 | 0
H - K | 32.8051 | 32.8051 | 0
H - L | 85.5775 | 85.5775 | 0
HH - L | 135.84 | 135.84 | 0
L - M | 162.4645 | 162.4645 | 0
L - N | 184.363 | 184.363 | 0
L - S | 167.658 | 167.658 | 0
L - U | 77.315 | 77.315 | 0
M - S | 132.329 | 132.329 | 0
N - S | 50.571 | 50.571 | 0
Total | 11013.476 |  | 0
%

## Flow Thinning_50%
IP Links | Working capacity of IP link e [Gbit/s]: | Nominal capacity of IP link e in failure free mode [Gbit/s]: | Spare capacity of IP link e [Gbit/s]:
B - F | 335.7882 | 335.7882 | 0
B - H | 68.0068 | 68.0068 | 0
B - HH | 34.434 | 34.434 | 0
B - L | 86.3258 | 86.3258 | 0
D - DO | 185.8806 | 185.8806 | 0
D - F | 247.916 | 247.916 | 0
D - H | 146.041 | 146.041 | 0
D - HH | 158.3189 | 158.3189 | 0
D - K | 135.6959 | 135.6959 | 0
D - L | 125.4433 | 125.4433 | 0
D - M | 113.0198 | 113.0198 | 0
DO - F | 191.0267 | 191.0267 | 0
DO - H | 12.704 | 12.704 | 0
F - H | 414.77 | 414.77 | 0
F - HH | 211.4706 | 211.4706 | 0
F - K | 203.99 | 203.99 | 0
F - L | 246.5705 | 246.5705 | 0
F - M | 612.4313 | 612.4313 | 0
F - N | 577.5017 | 577.5017 | 0
F - S | 689.9033 | 689.9033 | 0
F - U | 135.104 | 135.104 | 0
H - HH | 59.9342 | 59.9342 | 0
H - K | 16.4026 | 16.4026 | 0
H - L | 42.7888 | 42.7888 | 0
HH - L | 67.92 | 67.92 | 0
L - M | 81.2323 | 81.2323 | 0
L - N | 92.1815 | 92.1815 | 0
L - S | 83.829 | 83.829 | 0
L - U | 38.6575 | 38.6575 | 0
M - S | 66.1645 | 66.1645 | 0
N - S | 25.2855 | 25.2855 | 0
Total | 5506.738 |  | 0
%

## Flow Thinning_75%
IP Links | Working capacity of IP link e [Gbit/s]: | Nominal capacity of IP link e in failure free mode [Gbit/s]: | Spare capacity of IP link e [Gbit/s]:
B - F | 503.6824 | 503.6824 | 0
B - H | 102.0101 | 102.0101 | 0
B - HH | 51.651 | 51.651 | 0
B - L | 129.4886 | 129.4886 | 0
D - DO | 278.8209 | 278.8209 | 0
D - F | 371.874 | 371.874 | 0
D - H | 213.959 | 213.959 | 0
D - HH | 237.4784 | 237.4784 | 0
D - K | 202.167 | 202.167 | 0
D - L | 184.8991 | 184.8991 | 0
D - M | 167.4643 | 167.4643 | 0
DO - F | 286.54 | 286.54 | 0
DO - H | 22.3217 | 22.3217 | 0
F - H | 622.155 | 622.155 | 0
F - HH | 317.2059 | 317.2059 | 0
F - K | 308.2798 | 308.2798 | 0
F - L | 366.59 | 366.59 | 0
F - M | 914.6919 | 914.6919 | 0
F - N | 866.2525 | 866.2525 | 0
F - S | 1034.855 | 1034.855 | 0
F - U | 202.656 | 202.656 | 0
H - HH | 89.9012 | 89.9012 | 0
H - K | 24.6039 | 24.6039 | 0
H - L | 72.5513 | 72.5513 | 0
HH - L | 101.88 | 101.88 | 0
L - M | 115.2839 | 115.2839 | 0
L - N | 126.6052 | 126.6052 | 0
L - S | 125.7435 | 125.7435 | 0
L - U | 57.9863 | 57.9863 | 0
M - S | 110.9137 | 110.9137 | 0
N - S | 49.5953 | 49.5953 | 0
Total | 8260.107 |  | 0
%

## Flow Thinning_150%
IP Links | Working capacity of IP link e [Gbit/s]: | Nominal capacity of IP link e in failure free mode [Gbit/s]: | Spare capacity of IP link e [Gbit/s]:
B - F | 1007.3647 | 1007.3647 | 0
B - H | 204.0203 | 204.0203 | 0
B - HH | 103.302 | 103.302 | 0
B - L | 258.9773 | 258.9773 | 0
D - DO | 557.6418 | 557.6418 | 0
D - F | 743.748 | 743.748 | 0
D - H | 427.918 | 427.918 | 0
D - HH | 474.9568 | 474.9568 | 0
D - K | 404.334 | 404.334 | 0
D - L | 369.7983 | 369.7983 | 0
D - M | 334.9286 | 334.9286 | 0
DO - F | 573.08 | 573.08 | 0
DO - H | 44.6435 | 44.6435 | 0
F - H | 1244.31 | 1244.31 | 0
F - HH | 634.4117 | 634.4117 | 0
F - K | 616.5596 | 616.5596 | 0
F - L | 733.1801 | 733.1801 | 0
F - M | 1829.3837 | 1829.3837 | 0
F - N | 1732.505 | 1732.505 | 0
F - S | 2069.71 | 2069.71 | 0
F - U | 405.312 | 405.312 | 0
H - HH | 179.8025 | 179.8025 | 0
H - K | 49.2077 | 49.2077 | 0
H - L | 145.1027 | 145.1027 | 0
HH - L | 203.76 | 203.76 | 0
L - M | 230.5677 | 230.5677 | 0
L - N | 253.2105 | 253.2105 | 0
L - S | 251.487 | 251.487 | 0
L - U | 115.9725 | 115.9725 | 0
M - S | 221.8275 | 221.8275 | 0
N - S | 99.1905 | 99.1905 | 0
Total | 16520.2139 |  | 0
%

## Flow Thinning_200%
IP Links | Working capacity of IP link e [Gbit/s]: | Nominal capacity of IP link e in failure free mode [Gbit/s]: | Spare capacity of IP link e [Gbit/s]:
B - F | 1343.1529 | 1343.1529 | 0
B - H | 272.027 | 272.027 | 0
B - HH | 137.736 | 137.736 | 0
B - L | 345.303 | 345.303 | 0
D - DO | 743.5224 | 743.5224 | 0
D - F | 991.664 | 991.664 | 0
D - H | 584.164 | 584.164 | 0
D - HH | 633.2757 | 633.2757 | 0
D - K | 542.7837 | 542.7837 | 0
D - L | 501.773 | 501.773 | 0
D - M | 452.079 | 452.079 | 0
DO - F | 764.1067 | 764.1067 | 0
DO - H | 50.816 | 50.816 | 0
F - H | 1659.08 | 1659.08 | 0
F - HH | 845.8823 | 845.8823 | 0
F - K | 815.96 | 815.96 | 0
F - L | 986.282 | 986.282 | 0
F - M | 2449.7252 | 2449.7252 | 0
F - N | 2310.0067 | 2310.0067 | 0
F - S | 2759.6133 | 2759.6133 | 0
F - U | 540.416 | 540.416 | 0
H - HH | 239.7367 | 239.7367 | 0
H - K | 65.6103 | 65.6103 | 0
H - L | 171.155 | 171.155 | 0
HH - L | 271.68 | 271.68 | 0
L - M | 324.929 | 324.929 | 0
L - N | 368.726 | 368.726 | 0
L - S | 335.316 | 335.316 | 0
L - U | 154.63 | 154.63 | 0
M - S | 264.658 | 264.658 | 0
N - S | 101.142 | 101.142 | 0
Total | 22026.9519 |  | 0
%

## Flow Thinning_250%
IP Links | Working capacity of IP link e [Gbit/s]: | Nominal capacity of IP link e in failure free mode [Gbit/s]: | Spare capacity of IP link e [Gbit/s]:
B - F | 1678.9412 | 1678.9412 | 0
B - H | 340.0337 | 340.0337 | 0
B - HH | 172.17 | 172.17 | 0
B - L | 431.6288 | 431.6288 | 0
D - DO | 929.403 | 929.403 | 0
D - F | 1239.58 | 1239.58 | 0
D - H | 713.1967 | 713.1967 | 0
D - HH | 791.5946 | 791.5946 | 0
D - K | 678.4796 | 678.4796 | 0
D - L | 609.52 | 609.52 | 0
D - M | 565.0988 | 565.0988 | 0
DO - F | 955.1333 | 955.1333 | 0
DO - H | 81.2163 | 81.2163 | 0
F - H | 2073.85 | 2073.85 | 0
F - HH | 1057.3529 | 1057.3529 | 0
F - K | 1019.95 | 1019.95 | 0
F - L | 1215.1562 | 1215.1562 | 0
F - M | 3045.1482 | 3045.1482 | 0
F - N | 2887.5083 | 2887.5083 | 0
F - S | 3449.5167 | 3449.5167 | 0
F - U | 675.52 | 675.52 | 0
H - HH | 299.6708 | 299.6708 | 0
H - K | 82.0129 | 82.0129 | 0
H - L | 248.6483 | 248.6483 | 0
HH - L | 339.6 | 339.6 | 0
L - M | 468.4971 | 468.4971 | 0
L - N | 506.235 | 506.235 | 0
L - S | 419.145 | 419.145 | 0
L - U | 193.2875 | 193.2875 | 0
M - S | 285.495 | 285.495 | 0
N - S | 81.1 | 81.1 | 0
Total | 27533.6899 |  | 0
%