## Affine_Flow Thinning_100%
IP Links | Working capacity of IP link e [Gbit/s]: | Nominal capacity of IP link e in failure free mode [Gbit/s]: | Spare capacity of IP link e [Gbit/s]:
B - F | 671.5765 | 671.5765 | 0
B - H | 136.0135 | 136.0135 | 0
B - HH | 68.868 | 68.868 | 0
B - L | 172.6515 | 172.6515 | 0
D - DO | 326.612 | 371.7612 | 45.1492
D - F | 495.832 | 495.832 | 0
D - H | 302.4335 | 302.4335 | 0
D - HH | 316.6379 | 316.6379 | 0
D - K | 271.3919 | 271.3919 | 0
D - L | 243.1175 | 243.1175 | 0
D - M | 219.495 | 226.0395 | 6.5445
DO - F | 302.4499 | 382.0533 | 79.6035
DO - H | 33.177 | 33.177 | 0
F - H | 714.415 | 829.54 | 115.125
F - HH | 454.4621 | 454.4621 | 0
F - K | 298.2213 | 407.98 | 109.7587
F - L | 485.372 | 485.372 | 0
F - M | 1266.7351 | 1266.7351 | 0
F - N | 770.4341 | 1155.0033 | 384.5692
F - S | 925.1805 | 1379.8067 | 454.6262
F - U | 205.18 | 270.208 | 65.028
H - HH | 85.9561 | 119.8683 | 33.9122
H - K | 32.8051 | 32.8051 | 0
H - L | 82.995 | 82.995 | 0
HH - L | 104.319 | 104.319 | 0
L - M | 105.036 | 105.036 | 0
L - N | 168.807 | 168.807 | 0
L - S | 167.658 | 167.658 | 0
L - U | 77.315 | 77.315 | 0
M - S | 147.885 | 147.885 | 0
N - S | 66.127 | 66.127 | 0
Total | 9719.1595 |  | 1294.3165
%

## Affine_Flow Thinning_50%
IP Links | Working capacity of IP link e [Gbit/s]: | Nominal capacity of IP link e in failure free mode [Gbit/s]: | Spare capacity of IP link e [Gbit/s]:
B - F | 335.7882 | 335.7882 | 0
B - H | 68.0068 | 68.0067 | 0
B - HH | 34.434 | 34.434 | 0
B - L | 86.3258 | 86.3258 | 0
D - DO | 163.306 | 185.8806 | 22.5746
D - F | 247.916 | 247.916 | 0
D - H | 151.2167 | 151.2167 | 0
D - HH | 158.3189 | 158.3189 | 0
D - K | 135.6959 | 135.6959 | 0
D - L | 121.5588 | 121.5588 | 0
D - M | 109.7475 | 113.0198 | 3.2722
DO - F | 151.2249 | 191.0267 | 39.8017
DO - H | 16.5885 | 16.5885 | 0
F - H | 357.2075 | 414.77 | 57.5625
F - HH | 227.2311 | 227.2311 | 0
F - K | 149.1106 | 203.99 | 54.8794
F - L | 242.686 | 242.686 | 0
F - M | 633.3676 | 633.3676 | 0
F - N | 385.217 | 577.5017 | 192.2846
F - S | 462.5902 | 689.9033 | 227.3131
F - U | 102.59 | 135.104 | 32.514
H - HH | 42.9781 | 59.9342 | 16.9561
H - K | 16.4026 | 16.4026 | 0
H - L | 41.4975 | 41.4975 | 0
HH - L | 52.1595 | 52.1595 | 0
L - M | 52.518 | 52.518 | 0
L - N | 84.4035 | 84.4035 | 0
L - S | 83.829 | 83.829 | 0
L - U | 38.6575 | 38.6575 | 0
M - S | 73.9425 | 73.9425 | 0
N - S | 33.0635 | 33.0635 | 0
Total | 4859.5797 |  | 647.1582
%

## Affine_Flow Thinning_75%
IP Links | Working capacity of IP link e [Gbit/s]: | Nominal capacity of IP link e in failure free mode [Gbit/s]: | Spare capacity of IP link e [Gbit/s]:
B - F | 503.6824 | 503.6824 | 0
B - H | 102.0101 | 102.0101 | 0
B - HH | 51.651 | 51.651 | 0
B - L | 129.4886 | 129.4886 | 0
D - DO | 244.959 | 278.8209 | 33.8619
D - F | 344.9621 | 371.874 | 26.9119
D - H | 226.8251 | 226.8251 | 0
D - HH | 237.4784 | 237.4784 | 0
D - K | 203.5439 | 203.5439 | 0
D - L | 182.3381 | 182.3381 | 0
D - M | 164.6213 | 169.5296 | 4.9084
DO - F | 226.8374 | 286.54 | 59.7026
DO - H | 24.8828 | 24.8828 | 0
F - H | 530.0841 | 622.155 | 92.0709
F - HH | 340.8466 | 340.8466 | 0
F - K | 223.6659 | 305.985 | 82.3191
F - L | 364.029 | 364.029 | 0
F - M | 950.0513 | 950.0513 | 0
F - N | 555.8093 | 866.2525 | 310.4432
F - S | 677.9511 | 1034.855 | 356.9039
F - U | 155.4105 | 202.656 | 47.2455
H - HH | 64.4671 | 89.9012 | 25.4341
H - K | 24.6039 | 24.6039 | 0
H - L | 62.2463 | 62.2463 | 0
HH - L | 78.2392 | 78.2393 | 0
L - M | 78.777 | 78.777 | 0
L - N | 126.6052 | 126.6052 | 0
L - S | 125.7435 | 125.7435 | 0
L - U | 57.9863 | 57.9862 | 0
M - S | 110.9137 | 110.9137 | 0
N - S | 49.5952 | 49.5953 | 0
Total | 7220.3055 |  | 1039.8015
%

## Affine_Flow Thinning_150%
IP Links | Working capacity of IP link e [Gbit/s]: | Nominal capacity of IP link e in failure free mode [Gbit/s]: | Spare capacity of IP link e [Gbit/s]:
B - F | 1007.3647 | 1007.3647 | 0
B - H | 204.0203 | 204.0203 | 0
B - HH | 103.302 | 103.302 | 0
B - L | 258.9773 | 258.9773 | 0
D - DO | 489.918 | 557.6418 | 67.7238
D - F | 689.9243 | 743.748 | 53.8238
D - H | 453.6503 | 453.6503 | 0
D - HH | 474.9568 | 474.9568 | 0
D - K | 407.0878 | 407.0878 | 0
D - L | 364.6762 | 364.6762 | 0
D - M | 329.2425 | 339.0593 | 9.8168
DO - F | 453.6748 | 573.08 | 119.4052
DO - H | 49.7655 | 49.7655 | 0
F - H | 1060.1681 | 1244.31 | 184.1419
F - HH | 681.6932 | 681.6932 | 0
F - K | 447.3319 | 611.97 | 164.6381
F - L | 728.058 | 728.058 | 0
F - M | 1900.1027 | 1900.1027 | 0
F - N | 1111.6186 | 1732.505 | 620.8864
F - S | 1355.9021 | 2069.71 | 713.8079
F - U | 310.821 | 405.312 | 94.491
H - HH | 128.9342 | 179.8025 | 50.8683
H - K | 49.2077 | 49.2077 | 0
H - L | 124.4925 | 124.4925 | 0
HH - L | 156.4785 | 156.4785 | 0
L - M | 157.554 | 157.554 | 0
L - N | 253.2105 | 253.2105 | 0
L - S | 251.487 | 251.487 | 0
L - U | 115.9725 | 115.9725 | 0
M - S | 221.8275 | 221.8275 | 0
N - S | 99.1905 | 99.1905 | 0
Total | 14440.611 |  | 2079.603
%

## Affine_Flow Thinning_200%
IP Links | Working capacity of IP link e [Gbit/s]: | Nominal capacity of IP link e in failure free mode [Gbit/s]: | Spare capacity of IP link e [Gbit/s]:
B - F | 1343.1529 | 1343.1529 | 0
B - H | 272.027 | 272.027 | 0
B - HH | 137.736 | 137.736 | 0
B - L | 345.303 | 345.303 | 0
D - DO | 653.224 | 743.5224 | 90.2984
D - F | 991.664 | 991.664 | 0
D - H | 604.867 | 604.867 | 0
D - HH | 633.2757 | 633.2757 | 0
D - K | 542.7837 | 542.7837 | 0
D - L | 486.235 | 486.235 | 0
D - M | 438.99 | 452.079 | 13.089
DO - F | 604.8998 | 764.1067 | 159.2069
DO - H | 66.354 | 66.354 | 0
F - H | 1428.83 | 1659.08 | 230.25
F - HH | 908.9243 | 908.9243 | 0
F - K | 596.4425 | 815.96 | 219.5175
F - L | 970.744 | 970.744 | 0
F - M | 2533.4702 | 2533.4702 | 0
F - N | 1540.8682 | 2310.0067 | 769.1385
F - S | 1850.361 | 2759.6133 | 909.2523
F - U | 410.36 | 540.416 | 130.056
H - HH | 171.9123 | 239.7367 | 67.8244
H - K | 65.6103 | 65.6103 | 0
H - L | 165.99 | 165.99 | 0
HH - L | 208.638 | 208.638 | 0
L - M | 210.072 | 210.072 | 0
L - N | 337.614 | 337.614 | 0
L - S | 335.316 | 335.316 | 0
L - U | 154.63 | 154.63 | 0
M - S | 295.77 | 295.77 | 0
N - S | 132.254 | 132.254 | 0
Total | 19438.3189 |  | 2588.633
%

## Affine_Flow Thinning_250%
IP Links | Working capacity of IP link e [Gbit/s]: | Nominal capacity of IP link e in failure free mode [Gbit/s]: | Spare capacity of IP link e [Gbit/s]:
B - F | 1678.9412 | 1678.9412 | 0
B - H | 340.0338 | 340.0337 | 0
B - HH | 172.17 | 172.17 | 0
B - L | 431.6288 | 431.6288 | 0
D - DO | 807.665 | 929.403 | 121.738
D - F | 1239.58 | 1239.58 | 0
D - H | 784.3587 | 784.3587 | 0
D - HH | 791.5946 | 791.5946 | 0
D - K | 678.4796 | 678.4796 | 0
D - L | 611.2462 | 611.2463 | 0
D - M | 564.695 | 565.0988 | 0.40375
DO - F | 759.5772 | 955.1333 | 195.5561
DO - H | 79.49 | 79.49 | 0
F - H | 1793.965 | 2073.85 | 279.885
F - HH | 1136.1554 | 1136.1554 | 0
F - K | 745.5532 | 1019.95 | 274.3968
F - L | 1216.8825 | 1216.8825 | 0
F - M | 3195.1128 | 3195.1128 | 0
F - N | 1953.7677 | 2887.5083 | 933.7406
F - S | 2260.7913 | 3449.5167 | 1188.7254
F - U | 517.08 | 675.52 | 158.44
H - HH | 214.8904 | 299.6708 | 84.7805
H - K | 82.0129 | 82.0129 | 0
H - L | 175.76 | 175.76 | 0
HH - L | 260.7975 | 260.7975 | 0
L - M | 318.5325 | 318.5325 | 0
L - N | 506.235 | 506.235 | 0
L - S | 419.145 | 419.145 | 0
L - U | 193.2875 | 193.2875 | 0
M - S | 285.495 | 285.495 | 0
N - S | 81.1 | 81.1 | 0
Total | 24296.0237 |  | 3237.6662
%