## Flow Thinning_100%
IP Links | Working capacity of IP link e [Gbit/s]: | Nominal capacity of IP link e in failure free mode [Gbit/s]: | Spare capacity of IP link e [Gbit/s]:
B - F | 600 | 600 | 0
B - H | 150 | 150 | 0
B - HH | 100 | 100 | 0
B - L | 300 | 300 | 0
D - DO | 400 | 400 | 0
D - F | 500 | 500 | 0
D - H | 300 | 300 | 0
D - HH | 300 | 300 | 0
D - K | 300 | 300 | 0
D - L | 250 | 250 | 0
D - M | 200 | 200 | 0
DO - F | 400 | 400 | 0
DO - H | 100 | 100 | 0
F - H | 850 | 850 | 0
F - HH | 450 | 450 | 0
F - K | 450 | 450 | 0
F - L | 500 | 500 | 0
F - M | 1200 | 1200 | 0
F - N | 1200 | 1200 | 0
F - S | 1500 | 1500 | 0
F - U | 300 | 300 | 0
H - HH | 150 | 150 | 0
H - K | 100 | 100 | 0
H - L | 100 | 100 | 0
HH - L | 100 | 100 | 0
L - M | 250 | 250 | 0
L - N | 200 | 200 | 0
L - S | 100 | 100 | 0
L - U | 100 | 100 | 0
M - S | 100 | 100 | 0
N - S | 100 | 100 | 0
Total | 11650 |  | 0
%

## FlowThinning_50%
IP Links | Working capacity of IP link e [Gbit/s]: | Nominal capacity of IP link e in failure free mode [Gbit/s]: | Spare capacity of IP link e [Gbit/s]:
B - F | 300 | 300 | 0
B - H | 100 | 100 | 0
B - HH | 100 | 100 | 0
B - L | 100 | 100 | 0
D - DO | 200 | 200 | 0
D - F | 300 | 300 | 0
D - H | 150 | 150 | 0
D - HH | 150 | 150 | 0
D - K | 150 | 150 | 0
D - L | 100 | 100 | 0
D - M | 100 | 100 | 0
DO - F | 200 | 200 | 0
DO - H | 100 | 100 | 0
F - H | 450 | 450 | 0
F - HH | 200 | 200 | 0
F - K | 250 | 250 | 0
F - L | 250 | 250 | 0
F - M | 600 | 600 | 0
F - N | 600 | 600 | 0
F - S | 700 | 700 | 0
F - U | 150 | 150 | 0
H - HH | 100 | 100 | 0
H - K | 100 | 100 | 0
H - L | 100 | 100 | 0
HH - L | 100 | 100 | 0
L - M | 100 | 100 | 0
L - N | 100 | 100 | 0
L - S | 100 | 100 | 0
L - U | 100 | 100 | 0
M - S | 100 | 100 | 0
N - S | 100 | 100 | 0
Total | 6250 |  | 0
%

## FlowThinning_75%
IP Links | Working capacity of IP link e [Gbit/s]: | Nominal capacity of IP link e in failure free mode [Gbit/s]: | Spare capacity of IP link e [Gbit/s]:
B - F | 500 | 500 | 0
B - H | 100 | 100 | 0
B - HH | 100 | 100 | 0
B - L | 100 | 100 | 0
D - DO | 300 | 300 | 0
D - F | 400 | 400 | 0
D - H | 250 | 250 | 0
D - HH | 300 | 300 | 0
D - K | 200 | 200 | 0
D - L | 150 | 150 | 0
D - M | 250 | 250 | 0
DO - F | 300 | 300 | 0
DO - H | 100 | 100 | 0
F - H | 650 | 650 | 0
F - HH | 300 | 300 | 0
F - K | 350 | 350 | 0
F - L | 400 | 400 | 0
F - M | 900 | 900 | 0
F - N | 900 | 900 | 0
F - S | 1050 | 1050 | 0
F - U | 200 | 200 | 0
H - HH | 100 | 100 | 0
H - K | 100 | 100 | 0
H - L | 100 | 100 | 0
HH - L | 100 | 100 | 0
L - M | 100 | 100 | 0
L - N | 150 | 150 | 0
L - S | 100 | 100 | 0
L - U | 100 | 100 | 0
M - S | 100 | 100 | 0
N - S | 100 | 100 | 0
Total | 8850 |  | 0
%

## FlowThinning_150%
IP Links | Working capacity of IP link e [Gbit/s]: | Nominal capacity of IP link e in failure free mode [Gbit/s]: | Spare capacity of IP link e [Gbit/s]:
B - F | 900 | 900 | 0
B - H | 250 | 250 | 0
B - HH | 150 | 150 | 0
B - L | 300 | 300 | 0
D - DO | 600 | 600 | 0
D - F | 850 | 850 | 0
D - H | 450 | 450 | 0
D - HH | 500 | 500 | 0
D - K | 400 | 400 | 0
D - L | 300 | 300 | 0
D - M | 300 | 300 | 0
DO - F | 550 | 550 | 0
DO - H | 100 | 100 | 0
F - H | 1300 | 1300 | 0
F - HH | 600 | 600 | 0
F - K | 700 | 700 | 0
F - L | 750 | 750 | 0
F - M | 1800 | 1800 | 0
F - N | 1750 | 1750 | 0
F - S | 2100 | 2100 | 0
F - U | 450 | 450 | 0
H - HH | 200 | 200 | 0
H - K | 100 | 100 | 0
H - L | 100 | 100 | 0
HH - L | 250 | 250 | 0
L - M | 250 | 250 | 0
L - N | 250 | 250 | 0
L - S | 200 | 200 | 0
L - U | 100 | 100 | 0
M - S | 250 | 250 | 0
N - S | 100 | 100 | 0
Total | 16900 |  | 0
%

## FlowThinning_200%
IP Links | Working capacity of IP link e [Gbit/s]: | Nominal capacity of IP link e in failure free mode [Gbit/s]: | Spare capacity of IP link e [Gbit/s]:
B - F | 1450 | 1450 | 0
B - H | 300 | 300 | 0
B - HH | 150 | 150 | 0
B - L | 300 | 300 | 0
D - DO | 750 | 750 | 0
D - F | 1200 | 1200 | 0
D - H | 600 | 600 | 0
D - HH | 600 | 600 | 0
D - K | 600 | 600 | 0
D - L | 300 | 300 | 0
D - M | 450 | 450 | 0
DO - F | 750 | 750 | 0
DO - H | 100 | 100 | 0
F - H | 1800 | 1800 | 0
F - HH | 850 | 850 | 0
F - K | 900 | 900 | 0
F - L | 1000 | 1000 | 0
F - M | 2400 | 2400 | 0
F - N | 2400 | 2400 | 0
F - S | 2850 | 2850 | 0
F - U | 600 | 600 | 0
H - HH | 250 | 250 | 0
H - K | 100 | 100 | 0
H - L | 100 | 100 | 0
HH - L | 300 | 300 | 0
L - M | 300 | 300 | 0
L - N | 300 | 300 | 0
L - S | 300 | 300 | 0
L - U | 150 | 150 | 0
M - S | 300 | 300 | 0
N - S | 150 | 150 | 0
Total | 22600 |  | 0
%

## FlowThinning_250%
IP Links | Working capacity of IP link e [Gbit/s]: | Nominal capacity of IP link e in failure free mode [Gbit/s]: | Spare capacity of IP link e [Gbit/s]:
B - F | 1800 | 1800 | 0
B - H | 400 | 400 | 0
B - HH | 200 | 200 | 0
B - L | 300 | 300 | 0
D - DO | 1000 | 1000 | 0
D - F | 1500 | 1500 | 0
D - H | 850 | 850 | 0
D - HH | 900 | 900 | 0
D - K | 700 | 700 | 0
D - L | 300 | 300 | 0
D - M | 900 | 900 | 0
DO - F | 900 | 900 | 0
DO - H | 100 | 100 | 0
F - H | 2100 | 2100 | 0
F - HH | 1000 | 1000 | 0
F - K | 1150 | 1150 | 0
F - L | 1250 | 1250 | 0
F - M | 3000 | 3000 | 0
F - N | 3300 | 3300 | 0
F - S | 3600 | 3600 | 0
F - U | 800 | 800 | 0
H - HH | 300 | 300 | 0
H - K | 100 | 100 | 0
H - L | 150 | 150 | 0
HH - L | 300 | 300 | 0
L - M | 300 | 300 | 0
L - N | 300 | 300 | 0
L - S | 300 | 300 | 0
L - U | 100 | 100 | 0
M - S | 300 | 300 | 0
N - S | 100 | 100 | 0
Total | 28300 |  | 0
%